## psu
Item | Quantity | Designator | Comment | Footprint | 嘉立创 元件编号 | Brand | Product Code
1 | 27 | C1,C4,C6,C8,C9,C12,C13,C16,C18,C19,C22,C23,C25,C27,C29,C30,C34,C46,C66,C73,C90,C101,C107,C111,C113,C125,C128 | 10uF | C0402_SMT | C76991 | muRata(村田) | GRM155R60J106ME44D
2 | 22 | C2,C3,C5,C7,C10,C11,C14,C15,C17,C20,C21,C24,C26,C28,C31,C32,C42,C60,C75,C104,C120,C123 | 0.1uF | C0402_SMT | C77020 | muRata(村田) | GRM155R71H104KE14D
3 | 4 | C33,C43,C48,C49 | 47uF | C1206_SMT | C76659 | TDK | C3216X5R1E476MTJ00E
4 | 2 | C35,C36 | 22nF | C0402_SMT | C77023 | muRata(村田) | GRM155R71H223KA12D
5 | 7 | C37,C61,C65,C87,C92,C108,C109 | 22uF | C0603_SMT | C84419 | muRata(村田) | GRM188R61A226ME15D
6 | 2 | C38,C47 | 1uF | C0402_SMT | C1518208 | muRata(村田) | GRM155R61H105KE05D
7 | 2 | C39,C40 | 33uF | C1206_SMT | C342307 | TDK | C3216X5R1E336MT000E
8 | 1 | C44 | 1nF | C0402_SMT | C76947 | muRata(村田) | GRM1555C1H102JA01D
9 | 1 | C45 | 2.2uF | C0402_SMT | C385032 | muRata(村田) | GRM155R61E225KE11D
10 | 33 | C50,C52,C53,C54,C56,C57,C59,C63,C64,C68,C70,C71,C76,C80,C81,C83,C85,C88,C89,C91,C95,C98,C99,C100,C102,C110,C112,C114,C116,C117,C118,C127,C129 | 4.7uF | C0201_SMT | C335103 | muRata(村田) | GRM035R60J475ME15D
11 | 20 | C51,C58,C62,C69,C72,C74,C77,C84,C86,C93,C94,C96,C97,C103,C105,C106,C115,C119,C121,C126 | 0.1uF | C0201_SMT | C76939 | muRata(村田) | GRM033R61E104KE14D
12 | 1 | C78 | 16pF | C0402_SMT | C161307 | muRata(村田) | GJM1555C1H160GB01D
13 | 1 | C79 | 20pF | C0402_SMT | C76959 | muRata(村田) | GRM1555C1H200JA01D
14 | 1 | C82 | 33pF | C0402_SMT | C126506 | muRata(村田) | GCM1555C1H330JA16D
15 | 1 | C122 | 100pF | C0402_SMT | C77177 | muRata(村田) | GRM1555C1H101JA01D
16 | 1 | C124 | 39pF | C0402_SMT | C882564 | muRata(村田) | GJM1555C1H390FB01D
17 | 1 | C130 | 12pF | C0402_SMT | C393682 | muRata(村田) | GCM1555C1H120FA16D
18 | 3 | D1,D2,D5 | GREEN LED | LED0402_SMT | C130723 | 国星光电 | NCD0402G1
19 | 1 | D3 | HFBR-1414TZ-TX | HFBR-1414TZ-TX | C33189 | Broadcom(博通) | HFBR-1414TZ
20 | 1 | D4 | AFBR-2418TZ | AFBR-2418TZ | C691981 | Broadcom(博通) | AFBR-2418TZ
21 | 1 | D6 | 1N5819WT | SOD-523 | C41431828 | TECH PUBLIC(台舟) | 1N5819WT
22 | 1 | D7 | 1N5819HW-7-F | SOD-123_FWD | C82544 | DIODES(美台) | 1N5819HW-7-F
23 | 2 | FB1,FB2 | BLM15PX121SN1D | L0201_SMT | C88970 | muRata(村田) | BLM15PX121SN1D
24 | 1 | J1 | HC-RF-IPEX0303-01 | IPEX_SMD_4P | C2894919 | HCTL(华灿天禄) | HC-RF-IPEX0303-01
25 | 1 | J2 | CONN-1X8 | FPC-0D5-8P | C262657 | JS(钜硕电子) | AFC01-S08FCA-00
26 | 4 | J3,J4,J5,J6 | CONN-1x4 | SMD-1D0-4P-DEG90 | C7430453 | Megastar(兆星) | ZX-SH1.0-4PLT
27 | 1 | L1 | 4.7uH/1A | L1210 | C98021 | muRata(村田) | LQH32PN4R7NN0L
28 | 1 | L2 | 4.7uH/500mA | L0603_SMT | C114862 | muRata(村田) | LQM18PN4R7MFRL
29 | 4 | L3,L4,L5,L6 | 1uH/1A | L0805 | C113100 | muRata(村田) | LQM21PN1R0MC0D
30 | 1 | L7 | 2.2uH | L0402 | C333990 | muRata(村田) | LQW15CN2R2M10D
31 | 1 | L8 | 1uH/30mA | L0402_SMT | C703738 | muRata(村田) | LQW15CA1R0K00D
32 | 1 | Q1 | MMBT2222ALT1G | SOT-23-3 | C82460 | onsemi(安森美) | MMBT2222ALT1G
33 | 1 | Q2 | T2N7002BK | SOT23-3 | C146372 | TOSHIBA(东芝) | T2N7002BK,LM
34 | 1 | Q3 | BFR93AWH6327 | SOT23-3 | C151481 | Infineon(英飞凌) | BFR93AWH6327
35 | 13 | R1,R2,R6,R7,R9,R12,R18,R21,R30,R34,R62,R67,R75 | 0R | R0402_SMT | C106231 | YAGEO(国巨) | RC0402FR-070RL
36 | 2 | R5,R27 | 20K | R0402_SMT | C93942 | YAGEO(国巨) | RC0402FR-0720KL
37 | 2 | R8,R20 | 10R | R0402_SMT | C138066 | YAGEO(国巨) | RC0402FR-0710RL
38 | 2 | R11,R42 | 120K | R0402_SMT | C93945 | YAGEO(国巨) | RC0402FR-07120KL
39 | 1 | R13 | 20R | R0402_SMT | C138031 | YAGEO(国巨) | RC0402FR-0720RL
40 | 1 | R14 | 1M | R0402_SMT | C138033 | YAGEO(国巨) | RC0402FR-071ML
41 | 1 | R15 | 432K | R0402_SMT | C137982 | YAGEO(国巨) | RC0402FR-07432KL
42 | 4 | R16,R17,R28,R29 | 10K | R0402_SMT | C60490 | YAGEO(国巨) | RC0402FR-0710KL
43 | 1 | R24 | 0R | R0201_SMT | C106227 | YAGEO(国巨) | RC0201FR-070RL
44 | 1 | R25 | 33R | R0201_SMT | C142009 | YAGEO(国巨) | RC0201JR-0733RL
45 | 1 | R26 | 1K | R0201_SMT | C138165 | YAGEO(国巨) | RC0201FR-071KL
46 | 3 | R32,R68,R69 | 100K | R0402_SMT | C60491 | YAGEO(国巨) | RC0402FR-07100KL
47 | 2 | R35,R37 | 470K | R0402_SMT | C137976 | YAGEO(国巨) | RC0402FR-07470KL
48 | 2 | R36,R38 | 4.7K | R0201_SMT | C138135 | YAGEO(国巨) | RC0201FR-074K7L
49 | 8 | R39,R51,R52,R57,R58,R63,R64,R71 | 10K | R0201_SMT | C106225 | YAGEO(国巨) | RC0201FR-0710KL
50 | 1 | R40 | 154K | R0402_SMT | C852540 | YAGEO(国巨) | RT0402BRD07154KL
51 | 3 | R41,R47,R48 | 6.8K | R0201_SMT | C274877 | YAGEO(国巨) | RC0201FR-076K8L
52 | 3 | R43,R44,R74 | 3K | R0402_SMT | C137987 | YAGEO(国巨) | RC0402FR-073KL
53 | 1 | R45 | 143K | R0402_SMT | C852530 | YAGEO(国巨) | RT0402BRD07143KL
54 | 1 | R46 | 110K | R0402_SMT | C138065 | YAGEO(国巨) | RC0402FR-07110KL
55 | 2 | R50,R59 | 49.9K | R0402_SMT | C137969 | YAGEO(国巨) | RC0402FR-0749K9L
56 | 1 | R53 | 47K | R0402_SMT | C93943 | YAGEO(国巨) | RC0402FR-0747KL
57 | 1 | R54 | 51R | R0402_SMT | C137960 | YAGEO(国巨) | RC0402FR-0751RL
58 | 1 | R55 | 1K | R0402_SMT | C106235 | YAGEO(国巨) | RC0402FR-071KL
59 | 1 | R56 | 100R | R0201_SMT | C77623 | YAGEO(国巨) | RC0201FR-07100RL
60 | 1 | R60 | 124K | R0402_SMT | C138062 | YAGEO(国巨) | RC0402FR-07124KL
61 | 1 | R61 | 2K | R0402_SMT | C852711 | YAGEO(国巨) | RT0402BRD072KL
62 | 1 | R66 | 2.2K | R0201_SMT | C142018 | YAGEO(国巨) | RC0201FR-072K2L
63 | 1 | R70 | 220R | R0402_SMT | C112291 | YAGEO(国巨) | RC0402FR-07220RL
64 | 16 | U1,U2,U3,U4,U5,U6,U7,U8,U9,U10,U11,U12,U13,U14,U15,U16 | CT100LW-HS6-M | TSOT-23-6 | C1883595 | muRata(村田) | CT100LW-HS6-M
65 | 1 | U17 | INA333AIDGKR | MSOP-8 | C19450 | TI(德州仪器) | INA333AIDGKR
66 | 1 | U18 | OPA320AIDBVR | SOT-23-5 | C92494 | TI(德州仪器) | OPA320AIDBVR
67 | 1 | U19 | REF35125QDBVR | SOT-23-6 | C7043252 | TI(德州仪器) | REF35125QDBVR
68 | 1 | U20 | REF35250QDBVR | SOT-23-6 | C6265005 | TI(德州仪器) | REF35250QDBVR
69 | 1 | U21 | LTC3129EUD | QFN-16-3x3 | C580698 | ADI(亚德诺) | LTC3129EUD#PBF
70 | 1 | U22 | APS25608N-OBR-BD | BGA-24 |  | AP Memory | APS25608N-OBR-BD
71 | 2 | U23,U28 | MAX20416ATGD/V+ | TQFN-24 | C1136824 | ADI(亚德诺)/MAXIM(美信) | MAX20416ATGD/V+
72 | 1 | U24 | TXS0102DCUR | VSSOP-8 | C53434 | TI(德州仪器) | TXS0102DCUR
73 | 1 | U25 | AD7988-5 | MSOP-10 | C578585 | ADI(亚德诺) | AD7988-5BRMZ-RL7
74 | 1 | U26 | TPS70925DBVR | SOT-23-5 | C50314382 | TECH PUBLIC(台舟) | TPS70925DBVR-TP
75 | 1 | U27 | iCE40UP5K- SG48 | QFN-48 | C2678152 | LATTICE(莱迪思) | ICE40UP5K-SG48I
76 | 1 | U29 | W25Q64JWSSIQ | SOIC-8 | C2895586 | Winbond(华邦) | W25Q64JWSSIQ
77 | 1 | U30 | TMP117 | WDFN-6-EP-2x2 | C699536 | TI(德州仪器) | TMP117AIDRVR
78 | 1 | Y1 | 12.0MHz | SMD2520-4P | C255991 | EPSON(爱普生) | X1G0041710018